## BOM_Board1_Schematic1_2026-07-1
No. | Quantity | Comment | Designator | Footprint | Value | Manufacturer Part | Manufacturer | Supplier Part | Supplier
1 | 3 | 10uF | C1,C14,C19 | C1206 | 10uF | CL31A106KBHNNNE | SAMSUNG(三星) | C13585 | LCSC
2 | 1 | 100nF | C2 | C0603 | 100nF | 0603B104K500NT | FH(风华) | C30926 | LCSC
3 | 11 | 100nF | C3,C5,C8,C11,C13,C16,C17,C18,C20,C21,C23 | C0603 | 100nF | CC0603KRX7R9BB104 | YAGEO(国巨) | C14663 | LCSC
4 | 1 | 470uF | C4 | CAP-TH_BD10.0-P5.00-D0.6-FD-A | 470uF | PA50V470M10x17 | JIERR(捷而瑞) | C46550425 | LCSC
5 | 1 | 100uF | C6 | CAP-TH_BD6.3-P2.50-D0.6-FD-1 | 100uF | PA50V100M6x12 | JIERR(捷而瑞) | C46550456 | LCSC
6 | 3 | 22uF | C7,C9,C10 | C1206 | 22uF | CL31A226KOHNNNE | SAMSUNG(三星) | C90146 | LCSC
7 | 1 | 1uF | C12 | C0603 | 1uF | CL10B105KA8NNNC | SAMSUNG(三星) | C29936 | LCSC
8 | 1 | 1uF | C15 | C0603 | 1uF | CL10A105KB8NNNC | SAMSUNG(三星) | C15849 | LCSC
9 | 2 | 10nF | C22,C24 | C0603 | 10nF | CC0603KRX7R9BB103 | YAGEO(国巨) | C100042 | LCSC
10 | 1 | ZX-XH2.54-8PZZ | CN3 | CONN-TH_8P-P2.50-XH2.54-8P |  | ZX-XH2.54-8PZZ | Megastar(兆星) | C7429638 | LCSC
11 | 1 | ZX-XH2.54-2PZZ | CN4 | CONN-TH_2P-P2.50_HX25003-2A |  | ZX-XH2.54-2PZZ | Megastar(兆星) | C7429632 | LCSC
12 | 2 | ZX-XH2.54-3PZZ | CN5,CN6 | CONN-TH_3P-P2.54_2501S-3P |  | ZX-XH2.54-3PZZ | Megastar(兆星) | C7429633 | LCSC
13 | 1 | SMBJ15CA | D1 | SMB_L4.6-W3.6-LS5.4-BI |  | SMBJ15CA | R+O(宏嘉诚) | C19077570 | LCSC
14 | 1 | SS54 | D2 | SMB_L4.3-W3.6-LS5.4-RD |  | SS54 | Zhengxin(正芯) | C51898162 | LCSC
15 | 4 | PESD5V0S1BA | D3,D4,D6,D8 | SOD-323_L1.7-W1.3-LS2.5-BI |  | PESD5V0S1BA | UMW(友台半导体) | C5158048 | LCSC
16 | 1 | SS54B | D5 | SMB_L4.6-W3.6-LS5.3-RD |  | SS54B | R+O(宏嘉诚) | C18199181 | LCSC
17 | 1 | BZT52C15 | D7 | SOD-123_L2.7-W1.6-LS3.7-RD |  | BZT52C15 | R+O(宏嘉诚) | C19077412 | LCSC
18 | 1 | DC-005-2.0 | DC1 | DC-IN-TH_DC-005-2.0_C22459640 |  | DC-005-2.0 | HanElectricity(瀚源) | C22459640 | LCSC
19 | 1 | BSMD1812L-500-16V | F1 | F1812 |  | BSMD1812L-500-16V | BHFUSE(佰宏) | C45935331 | LCSC
20 | 3 | PZ254V-11-04P | H1,H2,H3 | HDR-TH_4P-P2.54-V-M |  | PZ254V-11-04P | XFCN(兴飞) | C2691448 | LCSC
21 | 1 | PZ254V-11-02P | H4 | HDR-TH_2P-P2.54-V-M |  | PZ254V-11-02P | XFCN(兴飞) | C492401 | LCSC
22 | 1 | BLM31PG121SN1L | L1 | L1206 |  | BLM31PG121SN1L | muRata(村田) | C85841 | LCSC
23 | 1 | 4.7uH | L2 | IND-SMD_L4.6-W4.1-A | 4.7uH | SRG0420-4R7-M | JIERR(捷而瑞) | C53462918 | LCSC
24 | 1 | IRLR7843TRPBF | Q1 | TO-252-2_L6.5-W6.1-P4.58-LS10.0-TR |  | IRLR7843TRPBF | Infineon(英飞凌) | C21988 | LCSC
25 | 2 | 4.7kΩ | R1,R2 | R0603 | 4.7kΩ | 0603WAF4701T5E | UNI-ROYAL(厚声) | C23162 | LCSC
26 | 7 | 10kΩ | R3,R4,R5,R6,R7,R21,R28 | R0603 | 10kΩ | 0603WAF1002T5E | UNI-ROYAL(厚声) | C25804 | LCSC
27 | 5 | 10kΩ | R8,R9,R12,R14,R20 | R0603 | 10kΩ | RT0603BRD0710KL | YAGEO(国巨) | C95204 | LCSC
28 | 1 | 100kΩ | R10 | R0603 | 100kΩ | RT0603BRD07100KL | YAGEO(国巨) | C122538 | LCSC
29 | 4 | 330Ω | R11,R15,R22,R23 | R0603 | 330Ω | RC0603JR-07330RL | YAGEO(国巨) | C105879 | LCSC
30 | 2 | 20kΩ | R13,R27 | R0603 | 20kΩ | FRC0603F2002TS | FOJAN(富捷) | C2907011 | LCSC
31 | 2 | 15kΩ | R16,R25 | R0603 | 15kΩ | RT0603BRD0715KL | YAGEO(国巨) | C326733 | LCSC
32 | 1 | 33Ω | R17 | R0603 | 33Ω | 0603WAF220JT5E | UNI-ROYAL(厚声) |  | LCSC
33 | 1 | 10kΩ | R18 | R0603 | 10kΩ | FRC0603F1002TS | FOJAN(富捷) | C2906982 | LCSC
34 | 1 | 51kΩ | R19 | R0603 | 51kΩ | RC0603FR-0751KL | YAGEO(国巨) | C107231 | LCSC
35 | 2 | 1kΩ | R24,R29 | R0603 | 1kΩ | RT0603BRD071KL | YAGEO(国巨) | C110776 | LCSC
36 | 1 | 33Ω | R26 | R0603 | 33Ω | FRC0603F33R0TS | FOJAN(富捷) | C2909394 | LCSC
37 | 2 | GT-TC060A-H025-L1S | SW1,SW2 | SW-SMD_L6.1-W3.5-LS8.0 |  | GT-TC060A-H025-L1S | G-Switch(品赞) | C7450623 | LCSC
38 | 1 | 2.4GHz | U1 | WIFI-SMD_ESP32-WROOM-32E | 2.4GHz | ESP32-WROOM-32E-N4 | ESPRESSIF(乐鑫) | C701341 | LCSC
39 | 1 | AP63205WU-7 | U2 | TSOT-23-6_L2.9-W1.6-P0.95-LS2.8-BL |  | AP63205WU-7 | DIODES(美台) | C2071056 | LCSC
40 | 1 | ZX-XH2.54-5PZZ | U3 | CONN-TH_5P-P2.50_ZX-XH2.54-5PZZ |  | ZX-XH2.54-5PZZ | Megastar(兆星) | C7429635 | LCSC
41 | 1 | ADS1115IDGSR | U4 | MSOP-10_L3.0-W3.0-P0.50-LS5.0-BL |  | ADS1115IDGSR | TI(德州仪器) | C37593 | LCSC
42 | 1 | ME6211A33PG-N | U5 | SOT-89_L4.5-W2.5-P1.50-LS4.2-BR |  | ME6211A33PG-N | MICRONE(南京微盟) | C236673 | LCSC
43 | 1 | EG27324 | U7 | SOP-8_L4.9-W3.9-P1.27-LS6.0-BL |  | EG27324 | EG(屹晶微) | C189546 | LCSC
44 | 1 | SN74LVC2G17DBVR | U8 | SOT-23-6_L2.9-W1.6-P0.95-LS2.8-BL |  | SN74LVC2G17DBVR | TECH PUBLIC(台舟) | C19829674 | LCSC
45 | 1 | ZX-XH2.54-6PZZ | U9 | CONN-TH_6P-P2.50_ZX-XH2.54-6PZZ |  | ZX-XH2.54-6PZZ | Megastar(兆星) | C7429636 | LCSC